## 1.1B.1.1 招标工程量清单封面
| 某单位研究室门前场地改造工程 |  | 工程
投标工程量清单
投 标 人：
（盖章）
2026年10月 日

## 3.1E.1.1-3 单位工程汇总表
单位工程汇总表
工程名称：某单位研究室门前场地改造工程 |  |  | 标段： | 第1页 共1页
序号 | 项目内容 |  |  |  | 金额(元)
1 | 分部分项工程
2 | 措施项目
2.1 | 其中：安全生产
3 | 其他项目
3.1 | 其中：暂列金额 |  |  |  | 0.00
3.2 | 其中：专业工程暂估价 |  |  |  | 0.00
3.3 | 其中：计日工
3.4 | 其中：总承包服务费
3.5 | 其中：合同中约定的其他项目
4 | 增值税
合 计 |  |  |  |  | 0.00
未来软件编制 |  | 2026-10-19

## 3.2E.2.1 分部分项工程项目清单计价表
分部分项工程项目清单计价表
工程名称：某单位研究室门前场地改造工程 |  |  |  |  | 标段： |  |  |  | 第1页 共2页
序 号 | 项目编码 | 项目名称 | 项目特征描述 |  |  | 计量 单位 | 工程量 | 金 额(元)
[8 empty] | 综合单价 |  | 合价 | 其中
材料暂估价
1 | 011102001001 | 石材地面拆除 | 1、现状石材地面拆除； 2、拆除后垃圾堆放至业主指定位置 |  |  | m2 | 6.5
2 | 010103002001 | 余方弃置 | 1、垃圾外运弃置； 2、弃置距离自行考虑； 3、包含消纳费等相关费用； |  |  | 项 | 1
3 | 010501001001 | 基础垫层 | 1、C20砼垫层100mm厚； 2、部位：新做石材地面基层、新建钢架招牌基层； |  |  | m3 | 0.65
4 | 010502001001 | 独立基础 | 1、C30混凝土基础； 2、部位：新建钢架招牌基础 |  |  | m3 | 0.65
5 | 010607010001 | 钢骨架 | 1、新建招牌干挂石材钢骨架（不含石材面层）； 2、包含预埋件； 3、具体尺寸、布置形式以及钢骨架规格需满足业主要求； |  |  | t | 0.858
6 | 011203001001 | 石材墙、柱面 | 1、新建招牌干挂石材面层（钢骨架另计）； 2、包含石材连接件； 3、石材颜色、厚度需满足业主要求； |  |  | m2 | 37.27
7 | 011205001001 | 招牌金属字 | 1、不锈钢烤漆精工LOGO（不锈钢厚度3mm，颜色及样式需满足业主要求）； 2、不锈钢烤漆金属字底部做耐候钢板（钢板厚度3mm，颜色及样式需满足业主要求）； 3、不锈钢烤漆金属字（字体尺寸、颜色、样式、内容需满足业主要求）； 4、工程量按金属背板水平投影面积计算； |  |  | m2 | 8.5
8 | 011508001001 | 金属标牌 | 1、墙面金属标牌安装（主材甲供，仅安装固定上墙）； |  |  | 个 | 1
9 | 010505001001 | 垫层模板 | 1、垫层及基础木模板； |  |  | m2 | 2.4
10 | 030412001001 | 配管 | 1、DN25 PVC线管； 2、敷设方式综合考虑； 3、包含开槽及修复或地面埋管等相关费用； |  |  | m | 35
11 | 030412004001 | 配线 | 1、BV-3*2.5mm2 |  |  | m | 105
12 | 030413012001 | 景观灯 | 1、50W户外暖色投光灯； 2、亮度及色温需满足业主要求； 3、包含调光开关等； |  |  | 套 | 5
本页小计
未来软件编制 |  |  |  | 2026-10-19
分部分项工程项目清单计价表
工程名称：某单位研究室门前场地改造工程 |  |  |  |  | 标段： |  |  |  | 第2页 共2页
序 号 | 项目编码 | 项目名称 | 项目特征描述 |  |  | 计量 单位 | 工程量 | 金 额(元)
[8 empty] | 综合单价 |  | 合价 | 其中
材料暂估价
本页小计
合 计
未来软件编制 |  |  |  | 2026-10-19

## 3.3E.3.1 措施项目清单计价表
措施项目清单计价表
工程名称：某单位研究室门前场地改造工程 |  |  |  |  | 标段： |  | 第1页 共3页
序号 | 项目编码 | 项目名称 | 工作内容 |  |  | 价格(元) |  | 备注
通用措施项目
1 | 011601009001 | 安全生产 | 施工现场安全施工所需的各项措施
2 | 011601007001 | 文明施工 | 施工现场文明施工、绿色施工所需的各项措施
3 | 011601008001 | 环境保护 | 施工现场为达到环保要求所需的各项措施
4 | 011601006001 | 临时设施 | 为进行建设工程施工所需的生活和生产用的临时建(构)筑物和其他临时设施。包括临时设施的搭设、移拆、维修、清理、拆除后恢复等，以及因修建临时设施应由承包人所负责的有关内容
5 | 011601010001 | 冬雨季施工增加 | 在冬季或雨季施工，引起防寒、保温、防滑、防潮和排除雨雪等措施的增加，人工、施工机械效率的降低等内容
6 | 011601011001 | 夜间施工增加 | 因夜间或在地下室等特殊施工部位施工时，所采用照明设备的安拆、维护、照明用电及施工人员夜班补助、夜间施工劳动效率降低等内容
7 | 011601012001 | 特殊地区施工增加 | 在特殊地区(高温、高寒、高原、沙漠、戈壁、沿海、海洋等)及特殊施工环境(邻公路、邻铁路等)下施工时，弥补施工降效所需增加的内容
8 | 011601013001 | 二次搬运 | 因施工场地条件及施工程序限制而发生的材料、构配件、半成品等一次运输不能到达堆放地点，必须进行二次或多次搬运所发生的内容
9 | 011601014001 | 已完工程及设备保护 | 建设项目施工过程中直至竣工验收前，对已完工程及设备采取的必要保护措施
10 | 011601015001 | 既有建(构)筑物、设施保护 | 在工程施工过程中，对既有建(构)筑物及地上、地下设施进行的遮盖、封闭、隔离等必要临时保护措施
本页小计 | [7 empty] | —
未来软件编制 |  |  |  | 2026-10-19
措施项目清单计价表
工程名称：某单位研究室门前场地改造工程 |  |  |  |  | 标段： |  | 第2页 共3页
序号 | 项目编码 | 项目名称 | 工作内容 |  |  | 价格(元) |  | 备注
11 | 011601016001 | 按质论价 | 招标文件或施工合同有质量目标时，以达到质量目标为费用计列条件的施工措施投入。
12 | 011601017001 | 建筑工人实名制 | 施工现场对人员进行实名制管理，包括封闭式施工现场的进出场门禁系统和生物识别电子打卡设备，非封闭式施工现场的移动定位、电子围栏考勤管理设备，现场显示屏，实名制系统使用以及管理等。
13 | 011601018001 | 特殊施工降效 | 1.城镇老旧小区改造项目、历史文化街区改造项目施工时，由于施工场地非封闭式，施工受行车、行人的干扰导致的人工、机械降效以及为了行车、行人安全发生的防护设施（不包括防护通道）与疏导人员。2.城镇老旧小区改造项目、历史文化街区改造项目施工时，为了不干扰住户的正常作息时间，每天的施工时长缩短而增加的施工降效。
14 | 011601019001 | 协管 | 城镇老旧小区改造项目、历史文化街区改造项目施工时，由承包人负责的监管协调违建拆除及恢复工作。
专业措施项目
15 | 011601001001 | 脚手架 | 搭设脚手架、斜道、上料平台，铺设安全网，铺(翻)脚手板，转运、改制、维修维护，拆除、堆放、整理，外运、归库等
16 | 011601002001 | 垂直运输 | 垂直运输机械进出场及安拆，固定装置、基础制作、安装，行走式机械轨道的铺设、拆除，设备运转、使用等
本页小计 | [7 empty] | —
未来软件编制 |  |  |  | 2026-10-19
措施项目清单计价表
工程名称：某单位研究室门前场地改造工程 |  |  |  |  | 标段： |  | 第3页 共3页
序号 | 项目编码 | 项目名称 | 工作内容 |  |  | 价格(元) |  | 备注
17 | 011601003001 | 其他大型机械进出场及安拆 | 除垂直运输机械以外的大型机械安装、检测、试运转和拆卸，运进、运出施工现场的装卸和运输，轨道、固定装置的安装和拆除等
18 | 011601004001 | 施工排水 | 提供满足施工排水所需的排水系统，包括设备安拆、调试及配套设施的设置等，设备运转、使用等
19 | 011601005001 | 施工降水 | 提供满足施工降水所需的降水系统，包括设备安拆、调试及配套设施的设置等，设备运转、使用等
本页小计 | [7 empty] | —
合 计 | [7 empty] | —
未来软件编制 |  |  |  | 2026-10-19

## 3.4E.4.1 其他项目清单计价表
其他项目清单计价表
工程名称：某单位研究室门前场地改造工程 |  |  |  | 标段： |  | 第1页 共1页
序号 | 项目名称 | 暂估(暂定) 金额(元) |  | 结算(确定) 金额(元) | 调整金额±(元) |  | 备注
1 | 暂列金额 | 0.00 |  |  |  |  | 详见本标准表E.4.2
2 | 专业工程暂估价 | 0.00 |  |  |  |  | 详见本标准表E.4.3
3 | 计日工 | [5 empty] | 详见本标准表E.4.4
4 | 总承包服务费 | [5 empty] | 详见本标准表E.4.5
5 | 合同中约定的其他项目
合 计 |  | 0.00 |  |  |  |  | —
未来软件编制 |  |  | 2026-10-19

## 3.5E.5.1 增值税计价表
增值税计价表
工程名称：某单位研究室门前场地改造工程 |  |  |  | 标段： |  |  | 第1页 共1页
序号 | 项目名称 | 计算基础说明 |  |  | 计算基础 | 税率(%) |  | 金额(元)
1 | 增值税 | 分部分项合计+措施项目合计+其他项目合计-专业工程暂估价-(除税甲供材料费+除税甲供设备费) |  |  |  | 9
合 计
未来软件编制 |  |  | 2026-10-19